## NaiS6202HD_0.7
Comment | Description | Designator | Footprint | LibRef | Quantity
CN048S-0005//SMD_BAT_HOLDER |  | BAT1 | BAT-CN048S | CN048S-0005//SMD_BAT_HOLDER | 1
0.1uF |  | BC1, BC2, BC3, BC6, BC7, BC8, BC10, BC11, BC12, BC13, BC14, BC18, BC19, BC20, BC21, C1, C5, C6, C7, C8, C9, C10, C11, C12, C17, C18, C22 | CS-1005 | 0.1uF | 27
10uF |  | BC4, BC5, BC9, BC15 | CS-1608 | 10uF | 4
0.1uF |  | BC16 | CS-1608 | 0.1uF | 1
1uF |  | BC17 | CS-1608 | 1uF | 1
1nF/NI |  | C2 | CS-1005 | 1nF/NI | 1 | NI
12pF |  | C3, C4 | CS-1005 | 12pF | 2
10nF |  | C13 | CS-1005 | 10nF | 1
4.7uF-25V-3216 |  | C14 | C3216 | 4.7uF-25V-3216 | 1
22uF-6.3V |  | C15, C16, C21 | CS-2012 | 22uF-6.3V | 3
3.3nF |  | C19 | CS-1005 | 3.3nF | 1
22pF |  | C20 | CS-1005 | 22pF | 1
22uF |  | C23 | CS-1608 | 22uF | 1
2.2nF |  | C24, C25 | CS-1005 | 2.2nF | 2
1nF |  | C26 | CS-1005 | 1nF | 1
BAT54A |  | D1 | SOT-23 | BAT54A | 1
RB051L-40 |  | D2 | SOD-106 | RB051L-40 | 1
1N4148 |  | D3 | SOD-523 | 1N4148 | 1
220R |  | FB1, FB2, FB3, FB4 | LS-1608 | 220R | 4
LB222-G100S-BOR |  | J1 | BTB2X50-050-F-SMD | LB222-G100S-BOR | 1 | Hans
LB208-G100P-BOR |  | J2 | BTB2X50-050-M-SMD | LB208-G100P-BOR | 1 | Hans
05003HR-H34E |  | J3 | 05003HR-H34E | 05003HR-H34E | 1
12505WS-06 |  | J4, J7 | 12505WS-6P | 12505WS-06 | 2
PH-2PSM//NI |  | J5 | PH-2PSM | PH-2PSM//NI | 1 | NI
12505WR-4P |  | J6 | 12505WS-4P | 12505WR-4P | 1
6pin 2.54mm//NI |  | J8 | TP_HEADER_6 | 6pin 2.54mm//NI | 1 | NI
12505WS08 |  | J9 | 12505WS-8P | 12505WS08 | 1
112J-TXAR-R |  | J10 | CON_U-SD | 112J-TXAR-R | 1
CDRH2D14NP-2R2NC |  | L1, L3 | CDRH2D14NP | CDRH2D14NP-2R2NC | 2
CDRH5D18NP-100NC-10uH |  | L2 | CDRH5D18NP | CDRH5D18NP-100NC-10uH | 1
4.04pi |  | MH1, MH2, MH3, MH4 | VA-2.2 | 4.04pi | 4 | NI
ASSR-4118 |  | PC1 | ASSR-4118 | ASSR-4118 | 1 | NI
PC817 |  | PC2 | PC817 | PC817 | 1 | NI
MMBT6427 |  | Q1, Q2, Q4 | SOT-23 | MMBT6427 | 3
MMBT3906 |  | Q3 | SOT-23 | MMBT3906 | 1
2.2K |  | R1, R6, R23, R33, R42 | RS-1005 | 2.2K | 5
0 |  | R2, R8 | RS-1005 | 0 | 2
10K |  | R3, R4, R5, R7, R21, R36, R40, R43, R44, R46, R50 | RS-1005 | 10K | 11
4.7K |  | R9, R10, R11, R12, R13, R14, R15, R16, R18, R19, R22, R24, R25, R27 | RS-1005 | 4.7K | 14
2.49K, 1% |  | R17 | RS-1005 | 2.49K, 1% | 1
40.2K |  | R20 | RS-1005 | 40.2K | 1
0//NI |  | R26 | RS-1005 | 0//NI | 1 | NI
75 |  | R28, R29 | RS-1005 | 75 | 2
100K |  | R30 | RS-1005 | 100K | 1
45K, 1% |  | R31 | RS-1005 | 45K, 1% | 1
10K, 1% |  | R32 | RS-1005 | 10K, 1% | 1
150K, 1% |  | R34 | RS-1005 | 150K, 1% | 1
33.3K, 1% |  | R35 | RS-1005 | 33.3K, 1% | 1
1K |  | R37, R39 | RS-1005 | 1K | 2
330 |  | R38, R41 | RS-1005 | 330 | 2
100 |  | R45, R52 | RS-1005 | 100 | 2
47 |  | R47, R49 | RS-1005 | 47 | 2
120/NI |  | R48 | RS-1608 | 120/NI | 1 | NI
10K |  | RP1, RP2 | RP-4_1005 | 10K | 2
SW PB |  | SW1 | SWS-CTT-1131U | SW PB | 1 | NI
TRC41604NL |  | T1 | TRC41604NL | TRC41604NL | 1
TPS |  | TP1, TP2, TP3, TP4 | TP_0.8_SMD | TPS | 4
ESD5B5.0ST1G |  | TVS1, TVS2 | SOD-523 | ESD5B5.0ST1G | 2
YT8521SH |  | U1 | QFN48_6x6 | YT8521SH | 1 | Hans
SGM4574YUQN12G/TR |  | U2 | UTQFN-1.8×1.8-12L | SGM4574YUQN12G/TR | 1 | Hans
MP1482 |  | U3 | SOIC-8 | MP1482 | 1 | Hans
AME5253-AEVADJ |  | U4 | SOT-23-5P | AME5253-AEVADJ | 1 | Hans
DS1339U-33 |  | U5 | TSSOP8-M | DS1339U-33 | 1
MAX3485ESA |  | U6 | SOIC-8 | MAX3485ESA | 1
74HC00MTCX |  | U7 | TSSOP-14 | 74HC00MTCX | 1
25MHz-S20P-SX32 |  | Y1 | SX-32 | 25MHz-S20P-SX32 | 1 | Crystal
32.768KHz-MC-146-7pF |  | Y2 | XTS-MC-146 | 32.768KHz-MC-146-7pF | 1